## Sheet1
Lp. | Nr | Podstawa | Opis robót | J.m. | Ilość | Ilość jedn. | Mnoż. Krotn. | RMS | Ilocz. Mnożn. | Cena / Wart. jedn. | Wartość | [%] | Info
1 |  | Kosztorys | PRZEBUDOWA POMIESZCZEŃ NA POTRZEBY KUCHNI SZKOLNEJ ORAZ JEJ WYPOSAŻENIE
2 | 1 | Rozdział | PRZEBUDOWA POMIESZCZEŃ NA POTRZEBY KUCHNI SZKOLNEJ ORAZ JEJ WYPOSAŻENIE
3 | 1.1 | Element | POMIESZCZENIE SOCJALNE I MAGAZYNOWE
4 | 1.1.1 | KNR 401/818/5 | Zerwanie posadzki z tworzyw sztucznych | m2 | 22.8
5 | 1.1.2 | KNKRB 3/801/6 | Rozbiórki posadzek zerwanie posadzek z tworzyw sztucznych | m2 | 22.8
6 | 1.1.3 | KNR 202/1102/2 | Warstwy wyrównawcze pod posadzki, z zaprawy cementowej grubości 20·mm, zatarte na gładko | m2 | 22.8
7 | 1.1.4 | KNR 401/106/5 analogia <KNR 401/106/5> | Usuniecie gruzu i odpadów z budynku | m3 | 2
8 | 1.1.5 | KNR 202/1118/10 | Posadzki płytkowe z kamieni sztucznych; płytki 40x40 cm układane na klej metodą zwykłą | m2 | 22.8
9 | 1.1.6 | KNRW 202/1510/7 | Dwukrotne malowanie farbami emulsyjnymi powierzchni wewnętrznych - suchych tynków z gruntowaniem | m2 | 57.14
10 | 1.1.7 | KNRW 401/1202/9 | Zeskrobanie i zmycie starej farby w pomieszczeniach o powierzchni podłogi ponad 5 m2 | m2 | 57.14
11 | 1.1.8 | KNR 401/1202/9 | Zeskrobanie i zmycie starej farby z sufitu, pomieszczenia o powierzchni podłogi ponad 5·m2 | m2 | 22.8
12 | 1.1.9 | KNRW 202/830/ analogia <KNRW 202/830/4> | Gładzie gipsowe, na ścianach otynkowanych, 2-warstwowa | m2 | 57.14
13 | 1.1.10 | KNRW 202/830/6 analogia <KNRW 202/830/6> | Gładzie gipsowe, na sufitach otynkowanych 2-warstwowa | m2 | 22.8
14 | 1.1.11 | KNRW 202/1510/7 | Malowanie farbami emulsyjnymi sufitów, suche tynki z gruntowaniem, 2-krotne | m2 | 22.8
15 | 1.1.12 | KNRW 403/606/5 | Wymiana opraw świetlówkowych, oprawa 2x40·W | kpl | 2
16 | 1.1.13 | KNRW 403/307/1 (1) | Wymiana wyłączników, przełączników i osprzętu typu "Wierbka" lub podobnych o natężeniu prądu do 10·A, wyłącznik lub przycisk 1-biegunowy, łącznik podtynkowy w puszce | szt | 2
17 | 1.1.14 | KNRW 403/306/4 | Wymiana gniazd wtyczkowych dwubiegunowych o natężeniu prądu do 16·A, w obudowie uszczelnionej ze stykiem ochronnym na podłożu ceglanym | szt | 4
18 | 1.2 | Element | POMIESZCZENIE KUCHNI WRAZ Z ZAPLECZEM KUCHENNYM ROBOTY ROZBIÓRKOWE I OGÓLNOBUDOWLANE
19 | 1.2.1 | KNRW 401/812/5 | Rozebranie posadzek z płytek na zaprawie i kleju | m2 | 41.99
20 | 1.2.2 | KNRW 401/804/7 analogia <KNRW 401/804/7> | Zerwanie posadzki o grubości 7 cm | m2 | 3.17
21 | 1.2.3 | KNR 929/201/4 | Demontaż okładzin z płyt gipsowo-kartonowych ścian i przedścianek, przy powierzchni demontażu ponad 5 m2, okładzina pojedyncza | m2 | 92.68
22 | 1.2.4 | KNR 929/107/4 | Rozbiórka okładzin sufitowych z płyt gipsowo-kartonowych, przy powierzchni rozbiórki ponad 5 m2, okładzina pojedyncza | m2 | 45.16
23 | 1.2.5 | KNRW 401/353/7 | Wykucie z muru ościeżnic stalowych lub krat okiennych o powierzchni do 2 m2 | szt. | 5
24 | 1.2.6 | NNRNKB 202/2026/1 | (z.XI) ścianki działowe z płyt gipsowo-kartonowych Rigips na podwójnych rusztach metalowych dwuwarstwowe z pokryciem obustronnym z pokryciem obustronnym 50 - płyta wodoodporna | m2 | 41.01
25 | 1.2.7 | KNRW 202/830/4 analogia <KNRW 202/830/4> | Gładzie gipsowe, na ścianach otynkowanych 2-warstwowa | m2 | 42.83
26 | 1.2.8 | KNRW 202/830/6 analogia <KNRW 202/830/6> | Gładzie gipsowe, na sufitach otynkowanych , 2-warstwowa | m2 | 41.99
27 | 1.2.9 | KNRW 202/830/2 | Gładzie gipsowe, na ścianach z płyt gipsowych, 2-warstwowa | m2 | 38.76
28 | 1.2.10 | KNRW 202/1026/3 (2) analogia <KNRW 202/1026/3 (2)> | Ościeżnice drewniane i skrzydła drzwiowe wewnętrzne 80, skrzydła pełne | m2 | 5.69
29 | 1.2.11 | KNRW 202/840/6 | Licowanie ścian płytkami z kamieni sztucznych na zaprawie klejowej, płytki 30x60 cm | m2 | 109.04
30 | 1.2.12 | KNRW 202/840/8 | Licowanie ścian płytkami z kamieni sztucznych na zaprawie klejowej, listwy narożnikowe | m | 20.4
31 | 1.2.13 | KNRW 202/1105/1 | Warstwy niwelująco-wyrównawcze cementowe grubości 2 mm zatarte na gładko | m2 | 45.16
32 | 1.2.14 | KNR 202/1118/10 | Posadzki płytkowe z kamieni sztucznych; płytki 40x40 cm układane na klej metodą zwykłą | m2 | 45.16
33 | 1.2.15 | KNRW 202/1510/5 | Malowanie ścian farbami emulsyjnymi, płyty gipsowe spoinowane i szpachlowane, z gruntowaniem, 2-krotnie | m2 | 81.59
34 | 1.2.16 | KNRW 202/1510/5 | Malowanie sufitów farbami emulsyjnymi, płyty gipsowe spoinowane i szpachlowane, z gruntowaniem, 2-krotnie | m2 | 41.99
35 | 1.2.17 | KNR 401/106/4 | Usunięcie z budynku gruzu i ziemi | m3 | 6
36 | 1.2.18 | Kalkulacja własna | Wywiezienie gruzu kontenerami 6 m3 z sortowaniem | szt | 4
37 | 1.2.19 | KNR GEBERIT 215/101/1 | Elementy montażowe Geberit Kombifix do miski ustępowej montowane na ścianie | kpl. | 2
38 | 1.2.20 | KNR GEBERIT 215/104/1 | Urządzenia sanitarne na elemencie montażowym - ustęp + sedes | kpl. | 2
39 | 1.2.21 | KNR GEBERIT 215/105/2 | Przyciski do spłuczek podtynkowych publiczny | kpl. | 2
40 | 1.2.22 | KNRW 403/609/3 | Wymiana opraw oświetleniowych w sufitach podwieszanych - oprawa świetlówkowa 4x40 W | kpl. | 6
41 | 1.2.23 | KNRW 403/307/1 | Wymiana wyłącznika lub przycisku 1-biegunowego podtynkowego w puszce | szt. | 5
42 | 1.2.24 | KNRW 403/306/5 | Wymiana gniazd wtyczkowych hermetyczne | szt. | 6
43 | 1.2.25 | KNRW 202/132/5 | Otwory w ścianach murowanych, ułożenie nadproży prefabrykowanych | m | 3.04
44 | 1.2.26 | KNR 401/329/5 | Wykucie otworów w ścianach z cegieł dla otworów drzwiowych i okiennych, zaprawa cementowa, grubość ponad 1/2 cegły | m3 | 0.96
45 | 1.2.27 | KNR 401/318/6 | Obsadzenie ościeżnic drewnianych w ścianach z cegieł, ściany zewnętrzne, otwór ponad 2,0·m2 | m2 | 2.12
46 | 1.2.28 | KNR 202/1019/8 | Skrzydła drzwiowe płytowe wewnętrzne 90 , wejściowe, fabrycznie wykończone, wzmocnione | m2 | 1.8
47 | 1.2.29 | Kalkulacja własna | Wykonanie prac instalacji sanitarnych wod-kan. na potrzeby wykonania pomieszczenia kuchni i zaplecza | kpl | 1
48 | 1.2.30 | Kalkulacja własna | Wyminana drzwi weściowych drewnianycch z naświetlem 127 x 300 cm. | m2 | 3.81
49 | 1.2.31 | Kalkulacja własna | Wykonanie dodatkowych prac elektrycznych na potrzeby wykonania pomieszczenia kuchni i zaplecza | kpl | 1
50 | 1.3 | Element | WYPOSAŻENIE KUCHNI - SPRZĘT KUCHENNY
51 | 1.3.1 | Kalkulacja własna | Kuchnia cateringowa | kpl | 1
52 | 1.3.2 | Kalkulacja własna | Zmywalnia naczyń | kpl | 1
53 | 1.3.3 | Kalkulacja własna | Naczynia i sprzęt pomocniczy kuchenny | kpl | 1